## Sheet1
工程量清单
工程名称：悦塘村第十一村民小组古井道路提升工程
序号 | 项目编码 | 项目名称 | 项目特征描述 | 计量单位 | 工程量
砖砌排水渠
1 | 040101002001 | 挖沟槽土方 | 1.土壤类别:综合 2.挖土深度:2m内 3.施工方式:人机结合 4.挖土方式:机械为主95%，人工辅助5% | m3 | 27.1
2 | 040103001001 | 回填方 | 1.密实度要求:夯填 2.填方来源、运距:原土回填 | m3 | 10.16
3 | 040103002001 | 余方弃置 | 1.废弃料品种:多余土方 2.运距:3km | m3 | 15.42
4 | 040501016001 | 砌筑方沟 | 1.断面规格:净空尺寸600*600mm 2.垫层、基础材质及厚度:100mm厚6%水泥石屑垫层 3.垫层、基础材质及厚度:120mm厚C25混凝土垫层 4.砌筑材料品种、规格、强度等级:灰砂砖 5.混凝土强度等级:C25 6.砂浆强度等级、配合比:现拌砌筑水泥砂浆M7.5 7.勾缝、抹面要求:现拌抹灰水泥砂浆1:2.5 8.盖板材质及规格:无 | m | 22
砂浆抹面排水渠
5 | 040103002002 | 人工挖槽土方 | 1.施工方式:人工挖槽土方 2.废弃料品种:多余土方人工装车外运 3.运距:3km | m3 | 8
6 | 040501016002 | 砂浆抹面排水渠 | 1.断面规格:1米宽砂浆抹灰水渠 2.勾缝、抹面要求:50mm厚现拌抹灰水泥砂浆M10 | m | 16.5
场地硬底化
7 | 040202001001 | 路床(槽)整形 | 1.部位:硬底化地面路基 2.工作内容:路床、人行道整形碾压 | m2 | 55
8 | 040202003002 | 水泥稳定土 | 1.水泥含量:6%水泥石屑混合料 2.厚度:10cm | m2 | 55
9 | 040203007001 | 水泥混凝土 | 1.混凝土强度等级:C25 2.混凝土种类:现浇 3.厚度:180mm | m2 | 55
砖砌挡墙
10 | 011601001001 | 砖砌体拆除 | 1.工作内容:拆除原有砖砌挡墙 2.废料处置:人工装自卸车外运3公里 | m3 | 1.6
11 | 040202003003 | 水泥稳定土 | 1.水泥含量:6%水泥石屑混合料 2.厚度:10cm | m2 | 1.4
12 | 040303001001 | 混凝土垫层 | 1.混凝土强度等级:C25 2.混凝土种类:现拌混凝土 3.厚度:100mm 4.部位:砖砌挡墙基础垫层 | m3 | 0.14
13 | 040305004001 | 砖砌体 | 1.部位:砖砌挡墙180mm 2.材料品种、规格:灰砂砖 3.砂浆强度等级:现拌砌筑水泥砂浆M7.5 | m3 | 1.48
14 | 011201001001 | 墙面一般抹灰 | 1.墙体类型:砖砌挡墙 2.底层厚度、砂浆配合比:25mm厚1:2.5水泥砂浆现拌 | m2 | 8.22
古井升级改造
15 | 040103002003 | 人工挖基槽清杂 | 1.施工方式:人工挖槽土方 2.废弃料品种:多余土方人工装车外运 3.运距:3km | m3 | 5
16 | 040103002005 | 人工清理原有古井周边堆石 | 1.废弃料品种:人工清理原有古井周边堆石 2.运距:人工装自卸车外3km | m3 | 6
17 | 041001002001 | 拆除古井周边原有硬底化 | 1.工作内容:拆除古井周边原有硬底化 2.厚度:8cm 3.废料处置:人工装自卸车外运3公里 | m2 | 11.25
18 | 040303001002 | 混凝土垫层 | 1.混凝土强度等级:C25 2.混凝土种类:现拌混凝土 3.厚度:100mm 4.部位:砖砌挡墙基础垫层 | m3 | 0.24
19 | 040305004002 | 砖砌体 | 1.部位:砖砌挡墙180mm 2.材料品种、规格:灰砂砖 3.砂浆强度等级:现拌砌筑水泥砂浆M7.5 | m3 | 1.2
20 | 040202003004 | 水泥稳定土 | 1.水泥含量:6%水泥石屑混合料 2.厚度:15cm | m2 | 9.86
21 | 040303001003 | 混凝土垫层 | 1.混凝土强度等级:C15 2.混凝土种类:现拌混凝土 3.厚度:100mm 4.部位:水井周边硬底化垫层 | m3 | 0.89
22 | 011102001001 | 石材楼地面 | 1.结合层厚度、砂浆配合比:30mm现拌M20水泥砂浆 2.面层材料品种、规格、颜色:25mm厚花岗岩-烧面蒙古黑 | m2 | 8.86
23 | 010512001001 | 预制混凝土盖板 | 1.名称:预制混凝土盖板 2.厚度:100mm 3.配筋:C10-150单层双向 4.部位:井盖 | m3 | 0.1
村道支路硬底化/砖砌暗渠
砖砌暗渠
24 | 040101002002 | 挖沟槽土方 | 1.土壤类别:综合 2.挖土深度:2m内 3.施工方式:人机结合 4.挖土方式:机械为主95%，人工辅助5% | m3 | 43.2
25 | 040103001002 | 回填方 | 1.密实度要求:夯填 2.填方来源、运距:原土回填 | m3 | 14.4
26 | 040103002004 | 余方弃置 | 1.废弃料品种:多余土方 2.运距:3km | m3 | 26.64
27 | 040501016003 | 砌筑方沟 | 1.断面规格:净空尺寸800*800mm 2.垫层、基础材质及厚度:100mm厚6%水泥石屑垫层 3.垫层、基础材质及厚度:120mm厚C20混凝土垫层 4.砌筑材料品种、规格、强度等级:灰砂砖 5.混凝土强度等级:C20 6.砂浆强度等级、配合比:现拌砌筑水泥砂浆M7.5 7.勾缝、抹面要求:现拌抹灰水泥砂浆1:2.5 8.盖板材质及规格:无 | m | 30
28 | 040501016004 | 铸铁雨水平篦 | 1.名称:铸铁雨水平篦 2.规格:1000*1000mm | 套 | 3
村道支路硬底化
29 | 040103002006 | 村道挖机清杂 | 1.施工方式:挖机清杂 2.废弃料品种:多余杂物 3.运距:3km | m3 | 12
30 | 040202001002 | 路床(槽)整形 | 1.部位:村道路基 2.工作内容:路床、人行道整形碾压 | m2 | 59.4
31 | 040202003005 | 水泥稳定土 | 1.水泥含量:6%水泥石屑混合料 2.厚度:10cm | m2 | 59.4
32 | 040203007002 | 水泥混凝土 | 1.混凝土强度等级:C25 2.混凝土种类:现浇 3.厚度:180mm 4.嵌缝材料:不大于6*6m设置缩缝；石油沥青填缝 | m2 | 99
33 | 040901001001 | 现浇构件钢筋 | 1.材料种类:单层钢筋C12-200 | t | 0.415